## 天车-小桁架与中控的交互
协议MODBUS-TCP
| 从天车读 |  |  | 写入天车 |  | 写入天车
类型 | 地址 | 定义 | 定义 | 地址 | 类型 | 地址 | 定义 | 类型
INT | D5000 | 天车空闲请求数据 |  |  |  | D3101 | 源设备编号 | INT
[6 empty] | D3102 | 源设备类型 | INT
|  |  | 中控下发数据 |  |  | D3103 | 源设备分区 | INT
|  |  | 数据下发完成 | D5100 | INT | D3104 | 源设备X | DINT
INT | D5001 | 天车到达充磁取到版辊 |  |  |  | D3105
|  |  | 尾座已经松开到位 | D5101 | INT | D3106 | 源设备X偏移 | INT
INT | D5002 | 天车取料完成 |  |  |  | D3107 | 源设备Y | INT
INT | D5003 | 天车到达目标位置 |  |  |  | D3108 | 源设备Y偏移 | INT
|  |  | 目标设备尾座夹紧到位 | D5102 | INT | D3109 | 源设备Z | INT
INT | D5004 | 天车上料完成 | 开始1/忙碌2/停止3/空闲4 | D5103 | INT | D3110 | 源设备Z下降安全差值 | INT
INT | D5005 | 天车当前任务编号 |  |  |  | D3111 | 源设备Z下降最大值 | INT
INT | D5006 | 天车忙碌1/空闲0 | 中控写给天车PLC的一个任务 |  |  | D3112 | 源设备抖动值 | INT
INT | D5007 | 天车状态机步骤 | 中控写入随机数 | D4000 | INT | D3113 | 源设备上升安全位 | INT
INT | D5008 | 天车自动1/手动2状态 | 中控写入自动1/手动2 | D4001 | INT | D3114 | 源设备上升最大值 | INT
INT | D5009 | 天车正常/故障1 |  | D4002 | INT | D3115 | 源设备顶尖最大间距 | INT
INT | D5010 | 天车运行条件缺失 | 中控写入继续1/暂停0 | D4003 | INT | D3116 | 源设备小孔Y偏移 | INT
INT | D5011 | 天车伺服报警 | 任务编号 | D4004 | INT | D3117 | 源设备大孔Y偏移 | INT
INT | D5012 | PLC伺服指令报警 | 版辊长度 | D4005 | INT
INT | D5013 | PLC报警 | 内径 | D4006 | INT
DINT | D5014 | 读天车X绝对编码器值 |  | D4007 | INT | 地址 | 定义 | 类型
DINT | D5016 | 读天车X原点清零值 | 外径 | D4008 | INT | D3121 | 目标设备编号 | INT
DINT | D5018 | 读天车X显示值 |  | D4009 | INT | D3122 | 目标设备类型 | INT
INT | D5020 | 读天车Y绝对编码器值 | 源设备编号 | D4010 | INT | D3123 | 目标设备分区 | INT
INT | D5021 | 读天车Y原点清零值 | 源设备类型 | D4011 | INT | D3124 | 目标设备X | DINT
INT | D5022 | 读天车Y显示值 | 目标设备编号 | D4012 | INT | D3125
INT | D5023 | 读天车Z绝对编码器值 | 目标设备类型 | D4013 | INT | D3126 | 目标设备X偏移 | INT
INT | D5024 | 读天车Z原点清零值 |  |  |  | D3127 | 目标设备Y | INT
INT | D5025 | 读天车Z显示值 |  |  |  | D3128 | 目标设备Y偏移 | INT
INT | D5026 | PLC产生的序号 |  |  |  | D3129 | 目标设备Z | INT
INT | D5027 | 任务源设备编号 |  |  |  | D3130 | 目标设备Z下降安全差值 | INT
INT | D5028 | 任务目标设备编号 |  |  |  | D3131 | 目标设备Z下降最大值 | INT
INT | D5029 | 有版 |  |  |  | D3132 | 目标设备抖动值 | INT
[6 empty] | D3133 | 目标设备上升安全位 | INT
[6 empty] | D3134 | 目标设备上升最大值 | INT
[6 empty] | D3135 | 目标设备顶尖最大间距 | INT
|  | 2 | 手动操作 | D4500 | INT | D3136 | 目标设备小孔Y偏移 | INT
|  | 2 | 设置相对运动距离 | D4501 | INT | D3137 | 目标设备大孔Y偏移 | INT
|  |  | 方向 | D4502 | INT
|  | 2 | 手动Z相对运动 | D4503 | INT
|  | 2 | 手动Y相对运动 | D4504 | INT
|  | 2 | 手动X相对运动 | D4505 | INT
|  | 2 | 手动Z回原点 | D4506 | INT
|  | 2 | 手动Y回原点 | D4507 | INT
|  | 2 | 手动X回原点 | D4508 | INT
|  | 2 | 手动充磁 | D4510 | INT
|  | 2 | 手动退磁 | D4511 | INT
|  | 2 | 手动开接液盘 | D4512 | INT
|  | 2 | 手动关接液盘 | D4513 | INT
|  | 2 | 手动清除报警 | D4514 | INT
|  | 2 | 手动伺服断电 | D4515 | INT
|  | 2 | 手动伺服通电 | D4516 | INT
|  | 2 | 减速停止伺服运动 | D4517 | INT
|  | 2 | 急停伺服运动 | D4518 | INT